## ORÇAMENTO
Obra: READEQUAÇÃO E AMPLIAÇÃO DO GRADIL E PORTÕES DA EMEI DE VIADUTOS
Preço base: SINAPI ABR 2023 |  |  |  |  | BDI= | 23.99 |  | 1.2399
Planilha Orçamentária
[7 empty] | PR. UNIT.(R$) | VALOR (R$)
ITEM | CÓDIGO | FONTE | DESCRIÇÃO DOS SERVIÇOS | UNID. | QUANT. | PR. UNIT.(R$) | C/ BDI | TOTAL C/ BDI
4016.1166
1.1 | 100768 | SINAPI | AMPLIAÇÃO E/OU READEQUAÇÃO DE GRADES COM CANTONEIRAS DE AÇO, ABAS IGUAIS, COM CONEXÕES SOLDADAS, INCLUSOS MÃO DE OBRA, TRANSPORTE E IÇAMENTO UTILIZANDO TALHA MANUAL, COM PINTURA ESMALTE - | KG | 53.5 | 20.22 | 25.0708 | 1341.2866
1.2 | 100701 | SINAPI | PORTÃO DE FERRO DE ABRIR, TIPO GRADE COM CANTONEIRA DE ABAS 3/4 X 1/8, COM CADEADO E DOBRADIÇAS, PINTADO COM TINTA ESMALTE. FORNECIMENTO E INSTALAÇÃO. | M² | 3.93 | 548.93 | 680.6183 | 2674.8299
[7 empty] | TOTAL | 4016.1166

## CRONOGRAMA
PREFEITURA MUNICIPAL DE VIADUTOS - RS
Obra: READEQUAÇÃO E AMPLIAÇÃO DO GRADIL E PORTÕES DA EMEI DE VIADUTOS
CRONOGRAMA - FÍSICO / FINANCEIRO
1.2399 |  |  |  | 1 MÊS
| DESCRIÇÃO DOS SERVIÇOS | TOTAL | TOTAL C/ BDI | FÍSICO | FINANCEIRO
0 | 0
1.1 | AMPLIAÇÃO E/OU READEQUAÇÃO DE GRADES COM CANTONEIRAS DE AÇO, ABAS IGUAIS, COM CONEXÕES SOLDADAS, INCLUSOS MÃO DE OBRA, TRANSPORTE E IÇAMENTO UTILIZANDO TALHA MANUAL, COM PINTURA ESMALTE - |  | 1341.2866 | 100% | 1341.2866
1.2 | PORTÃO DE FERRO DE ABRIR, TIPO GRADE COM CANTONEIRA DE ABAS 3/4 X 1/8, COM CADEADO E DOBRADIÇAS, PINTADO COM TINTA ESMALTE. FORNECIMENTO E INSTALAÇÃO. |  | 2674.8299 | 100% | 2674.8299
|  | #REF! | 4016.1166 | 100% | 4016.1166

## BDI
Em atenção ao estabelecido pelo Acórdão 2622/2013 – TCU – Plenário reformamos a orientação e indicamos a utilização dos seguintes parâmetros para taxas de BDI:
VALORES DE BDI POR TIPO DE OBRA
TIPO DE OBRA | 1°QUARTIL | MÉDIO | 3º QUATIL
CONSTRUÇÃO DE EDIFICIOS | 20.34% | 22.12% | 25%
CONSTRUÇÃO DE RODOVIAS | 19.6% | 20.97% | 24.23%
CONSTRUÇÃO DE REDES HIDROS. | 20.76% | 24.18% | 26.44%
CONSTRUÇÃO DE REDES ELÉTRIC. | 24% | 25.84% | 27.86%
PARCELA DO BDI-CONST. | 1°QUARTIL % | MÉDIO % | 3º QUATIL %
ADMINISTRAÇÃO CENTRAL | 3 | 4 | 5.5
SEGURO E GARANTIA | 0.8 | 0.8 | 1
RISCO | 0.97 | 1.27 | 1.27
DESPESAS FINANCEIRAS | 0.59 | 1.23 | 1.39
LUCRO | 6.16 | 7.4 | 8.96
PIS,COFINS ISSQN | CONFORME LEGISLAÇÃO ESPECÍFICA |  |  | OBSERVAÇÕES
a) Os percentuais de Impostos a serem adotados devem ser indicados pelo Tomador, conforme legislação vigente.Para o ISS, deverão ser definidos pelo Tomador, através de declaração informativa, conforme legislação tributária municipal, a base de cálculo e, sobre esta, a respectiva alíquota do ISS, que será um percentual entre 2% e 5%.
Parâmetro | % | Verificação | CÁLCULO DO BDI
Administração Central | 4.5% | OK | 23.99%
Seguros e Garantias | 1% | OK | CONDIÇÃO | b) As tabelas acima foram construídas sem considerar a desoneração sobre a folha de pagamento prevista na Lei n° 12.844/2013. Para análise de orçamentos considerando a contribuição previdenciária sobre a receita bruta deverá ser somada a alíquota de 2% no item impostos.
Riscos | 1.2% | OK | OK
Despesas Financeiras | 1% | OK
Lucro | 7.4% | OK
Impostos: PIS e COFINS | 4.65%
Impostos: ISS (mun.) | 2% | OK