## ORÇAMENTO
Obra: PASSARELA E PAVER - ESCOLA-GINÁSIO-BIBLIOTECA
SINAPI MAI/2022 |  |  |  |  | BDI= | 24.77 |  | 1.2477
Planilha Orçamentária
[7 empty] | PR. UNIT.(R$) | VALOR (R$)
ITEM | CÓDIGO | FONTE | DESCRIÇÃO DOS SERVIÇOS | UNID. | QUANT. | PR. UNIT.(R$) | C/ BDI | TOTAL C/ BDI
1.0 |  |  | FUNDAÇÕES |  |  |  |  | 3118.1395
SAPATAS
1.1 | 94968 | SINAPI | Lastro de concreto magro (e=5,0 cm) - preparo mecânico | m³ | 0.5 | 358.68 | 447.525 | 223.7625
1.2 | 96546 | SINAPI | ARMAÇÃO DE BLOCO, VIGA BALDRAME, SAPATA UTILIZANDO AÇO CA-50 DE 10MM | KG | 45 | 14.83 | 18.5034 | 832.6526
1.3 | 94965 | SINAPI | CONCRETO FCK = 25MPA, TRAÇO 1:2,3:2,7 (EM MASSA SECA DE CIMENTO/ AREIA MÉDIA/ BRITA 1 | m³ | 3.5 | 472.12 | 589.0641 | 2061.7244
Subtotal item 1.0 | [7 empty] | 3118.1395
2.0 |  |  | ESTRUTURA METÁLICA E COBERTURA |  |  |  |  | 123260.8694
2.1 | 100766 | SINAPI | PILAR METÁLICO PERFIL LAMINADO OU SOLDADO EM AÇO ESTRUTURAL, COM CONEXÕES SOLDADAS, INCLUSOS MÃO DE OBRA, TRANSPORTE E IÇAMENTO COM PINTURA FUNDO CINZA - FORNECIMENTO E INSTALAÇÃO. | KG | 644 | 19.2 | 23.9558 | 15427.561
2.2 | 92602 | SINAPI | FABRICAÇÃO E INSTALAÇÃO DE MEIA TESOURA EM AÇO, PERFIL SUP E INF 38x75x38 E DIAGONAIS 30X68X30, TODOS CHAPA 3mm, PARA VÃO DE 3 M, FIXADA COM PARAFUSO PARABOUT DE 12MM PARA TELHA ONDULADA DE FIBROCIMENTO, METÁLICA, PLÁSTICA OU TERMOACÚSTICA, INCLUSO IÇAMENTO COM PINTURA FUNDO CINZA. | UNID | 35 | 893.3 | 1114.5704 | 39009.9644
2.3 | 92602 | SINAPI | FABRICAÇÃO E INSTALAÇÃO DE MEIA TESOURA EM AÇO, PERFIL SUP E INF 38x75x38, TODOS CHAPA 3mm, PARA VÃO DE 1,5 M, FIXADA COM PARAFUSO PARABOUT DE 12MM PARA TELHA ONDULADA DE FIBROCIMENTO, METÁLICA, PLÁSTICA OU TERMOACÚSTICA, INCLUSO IÇAMENTO COM PINTURA FUNDO CINZA. | UNID | 6 | 446.65 | 557.2852 | 3343.7112
2.3 | 92580 | SINAPI | TRAMA DE AÇO COMPOSTA POR TERÇAS 15x25x50x25x15, CHAPA 2mm, PARA TELHADOS DE ATÉ 2 ÁGUAS PARA TELHA ONDULADA DE FIBROCIMENTO, METÁLICA, PLÁSTICA OU TERMOACÚSTICA, INCLUSO TRANSPORTE VERTICAL COM PINTURA FUNDO CINZA. | M | 340 | 63.79 | 79.5908 | 27060.8662
2.4 | 94213 | SINAPI | TELHAMENTO COM TELHA DE AÇO/ALUMÍNIO E = 0,5 MM, COM ATÉ 2 ÁGUAS, INCLUSO IÇAMENTO E FIXAÇÃO. | M² | 380 | 76.65 | 95.6362 | 36341.7579
2.5 | 94227 | SINAPI | CALHA EM CHAPA DE ALUZINC 0,50, DESENVOLVIMENTO DE 40 CM, INCLUSO TRANSPORTE VERTICAL INSTALADA | M | 21 | 79.27 | 98.9052 | 2077.0088
Subtotal item 2.0 | [7 empty] | 123260.8694
3.0 |  |  | ESTRUTURA METÁLICA E COBERTURA |  |  |  |  | 35508.444
3.1 | 2396 | SINAPI | EXECUÇÃO DE PASSEIO EM PISO INTERTRAVADO, COM BLOCO RETANGULAR COR NATURAL DE 20 X 10 CM, ESPESSURA 6 CM. |  | 340 | 71.14 | 88.7614 | 30178.8685
3.2 | 94263 | SINAPI | GUIA (MEIO-FIO) CONCRETO, MOLDADA IN LOCO EM TRECHO RETO, 13 CM BASE X 22 CM ALTURA. |  | 132 | 32.36 | 40.3756 | 5329.5755
Subtotal item 3.0 | [7 empty] | 35508.444
Custo TOTAL com BDI 24,77% incluso | [7 empty] | 161887.453

## CRONOGRAMA
PREFEITURA MUNICIPAL DE VIADUTOS - RS
Obra: PASSARELA E PAVER - ESCOLA-GINÁSIO-BIBLIOTECA
CRONOGRAMA - FÍSICO / FINANCEIRO
|  |  | 1 MÊS |  | 2 MÊS |  | 3 MÊS |  | 4 MÊS
| DESCRIÇÃO DOS SERVIÇOS | TOTAL C/ BDI | FÍSICO | FINANCEIRO | FÍSICO | FINANCEIRO | FÍSICO | FINANCEIRO | FÍSICO | FINANCEIRO
1.0 | FUNDAÇÕES | 3118.1395 | 100% | 3118.1395 |  |  |  | #REF! |  | 0
2.0 | ESTRUTURA METÁLICA E COBERTURA | 123260.8694 | 60% | 73956.5217 | 40% | 49304.3478 |  | #REF! |  | 0
3.0 | ESTRUTURA METÁLICA E COBERTURA | 35508.444 | 20% | 7101.6888 | 80% | 28406.7552 | 0% | #REF! | 0% | 0
|  | 161887.453 | 52% | 84176.35 | 48% | 77711.103 | #REF! | #REF! | 0% | 0
[5 empty] | 100% | 161887.453 | #REF! |  | #REF!
[9 empty] | #REF! | #REF!

## BDI
Em atenção ao estabelecido pelo Acórdão 2622/2013 – TCU – Plenário reformamos a orientação e indicamos a utilização dos seguintes parâmetros para taxas de BDI:
VALORES DE BDI POR TIPO DE OBRA
TIPO DE OBRA | 1°QUARTIL | MÉDIO | 3º QUATIL
CONSTRUÇÃO DE EDIFICIOS | 20.34% | 22.12% | 25%
CONSTRUÇÃO DE RODOVIAS | 19.6% | 20.97% | 24.23%
CONSTRUÇÃO DE REDES HIDROS. | 20.76% | 24.18% | 26.44%
CONSTRUÇÃO DE REDES ELÉTRIC. | 24% | 25.84% | 27.86%
PARCELA DO BDI-CONST. | 1°QUARTIL % | MÉDIO % | 3º QUATIL %
ADMINISTRAÇÃO CENTRAL | 3 | 4 | 5.5
SEGURO E GARANTIA | 0.8 | 0.8 | 1
RISCO | 0.97 | 1.27 | 1.27
DESPESAS FINANCEIRAS | 0.59 | 1.23 | 1.39
LUCRO | 6.16 | 7.4 | 8.96
PIS,COFINS ISSQN | CONFORME LEGISLAÇÃO ESPECÍFICA |  |  | OBSERVAÇÕES
a) Os percentuais de Impostos a serem adotados devem ser indicados pelo Tomador, conforme legislação vigente.Para o ISS, deverão ser definidos pelo Tomador, através de declaração informativa, conforme legislação tributária municipal, a base de cálculo e, sobre esta, a respectiva alíquota do ISS, que será um percentual entre 2% e 5%.
Parâmetro | % | Verificação | CÁLCULO DO BDI
Administração Central | 4.67% | OK | 24.77%
Seguros e Garantias | 0.85% | OK | CONDIÇÃO | b) As tabelas acima foram construídas sem considerar a desoneração sobre a folha de pagamento prevista na Lei n° 12.844/2013. Para análise de orçamentos considerando a contribuição previdenciária sobre a receita bruta deverá ser somada a alíquota de 2% no item impostos.
Riscos | 1.27% | OK | OK
Despesas Financeiras | 1.23% | OK
Lucro | 7.74% | OK
Impostos: PIS e COFINS | 4.65%
Impostos: ISS (mun.) | 2% | OK