## ORÇAMENTO
LISTA DE MATERIAL UTILIZADO PARA CONSTRUÇÃO DE ESTRUTURA METALICA PARA COBERTURA DO HALL DE ENTRADA E PARA DE ONIBOS - ESCOLA DE VIADUTOS
PRODUTO | QUANTIDADE | UNDADE | UNITÁRIO MATERIAL | TOTAL MATERIAL | UNITÁRIO MÃO DE OBRA | TOTAL MÃO DE OBRA | TOTAL GERAL
SAPATA DE CONCRETO | 24 | UND | 100 | 2400 | 30 | 720 | 3120
CHUMBADORES METALICO | 24 | UND | 65 | 1560 | 11 | 264 | 1824
PILARES METALICO COM TUBO REDONDO 3" X 2200 CHAPA 2,5mm | 20 | UND | 70 | 1400 | 32 | 640 | 2040
PILARES METALICO COM 100 X 300 X 30 X 3000 CHAPA 2,5mm | 4 | UND | 370 | 1480 | 80 | 320 | 1800
TESOURAS METALICA DE 3800 COM TUBO 40 X 60 CHAPA 2,0mm | 10 | UND | 245 | 2450 | 160 | 1600 | 4050
TESOURAS METALICA DE 4100 COM PERFIL 100 X40 CHAPA 2,0mm | 6 | UND | 350 | 2100 | 250 | 1500 | 3600
TERÇAMENTO TUBO 30 X 40 X 6000 CHAPA 2mm | 35 | UNID | 35 | 1225 | 30 | 1050 | 2275
TERÇAMENTO PERFIL 75 X 40 X 15 X 6000 CHAPA 2mm | 14 | UND | 65 | 910 | 32 | 448 | 1358
COBETURA COM TELHA AZLUZINC - ESTILO COLONIAL NA COR PINHÃO 0,50 | 192 | M² | 45 | 8640 | 28 | 5376 | 14016
CUMEEIRA - NA COR PINHÃO | 41 | M | 48 | 1968 | 25 | 1025 | 2993
CALHA CHAPA GALVANIZADA | 14 | M | 35 | 490 | 18 | 252 | 742
MOBILIZAÇÃO / TRANSPORTE | 1 | VB |  | 0 |  | 0 | 3100
VALOR TOTAL | [6 empty] | 40918
C

## CRONOGRAMA
CRONOGRAMA
PRODUTO | QUANTIDADE | UNDADE | UNITÁRIO MATERIAL | TOTAL MATERIAL | UNITÁRIO MÃO DE OBRA | TOTAL MÃO DE OBRA | TOTAL GERAL | 30 DIAS
SAPATA DE CONCRETO | 24 | UND | 100 | 2400 | 30 | 720 | 3120 | 3120
CHUMBADORES METALICO | 24 | UND | 65 | 1560 | 11 | 264 | 1824 | 1824
PILARES METALICO COM TUBO REDONDO 3" X 2200 CHAPA 2,5mm | 20 | UND | 70 | 1400 | 32 | 640 | 2040 | 2040
PILARES METALICO COM 100 X 300 X 30 X 3000 CHAPA 2,5mm | 4 | UND | 370 | 1480 | 80 | 320 | 1800 | 1800
TESOURAS METALICA DE 3800 COM TUBO 40 X 60 CHAPA 2,0mm | 10 | UND | 245 | 2450 | 160 | 1600 | 4050 | 4050
TESOURAS METALICA DE 4100 COM PERFIL 100 X40 CHAPA 2,0mm | 6 | UND | 350 | 2100 | 250 | 1500 | 3600 | 3600
TERÇAMENTO TUBO 30 X 40 X 6000 CHAPA 2mm | 35 | UNID | 35 | 1225 | 30 | 1050 | 2275 | 2275
TERÇAMENTO PERFIL 75 X 40 X 15 X 6000 CHAPA 2mm | 14 | UND | 65 | 910 | 32 | 448 | 1358 | 1358
COBETURA COM TELHA AZLUZINC - ESTILO COLONIAL NA COR PINHÃO 0,50 | 192 | M² | 45 | 8640 | 28 | 5376 | 14016 | 14016
CUMEEIRA - NA COR PINHÃO | 41 | M | 48 | 1968 | 25 | 1025 | 2993 | 2993
CALHA CHAPA GALVANIZADA | 14 | M | 35 | 490 | 18 | 252 | 742 | 742
MOBILIZAÇÃO / TRANSPORTE | 1 | VB |  | 0 |  | 0 | 3100 | 3100
0
VALOR TOTAL | [6 empty] | 40918 | 40918

## BDI
Em atenção ao estabelecido pelo Acórdão 2622/2013 – TCU – Plenário reformamos a orientação e indicamos a utilização dos seguintes parâmetros para taxas de BDI:
VALORES DE BDI POR TIPO DE OBRA
TIPO DE OBRA | 1°QUARTIL | MÉDIO | 3º QUATIL
CONSTRUÇÃO DE EDIFICIOS | 20.34% | 22.12% | 25%
CONSTRUÇÃO DE RODOVIAS | 19.6% | 20.97% | 24.23%
CONSTRUÇÃO DE REDES HIDROS. | 20.76% | 24.18% | 26.44%
CONSTRUÇÃO DE REDES ELÉTRIC. | 24% | 25.84% | 27.86%
PARCELA DO BDI-CONST. | 1°QUARTIL % | MÉDIO % | 3º QUATIL %
ADMINISTRAÇÃO CENTRAL | 3 | 4 | 5.5
SEGURO E GARANTIA | 0.8 | 0.8 | 1
RISCO | 0.97 | 1.27 | 1.27
DESPESAS FINANCEIRAS | 0.59 | 1.23 | 1.39
LUCRO | 6.16 | 7.4 | 8.96
PIS,COFINS ISSQN | CONFORME LEGISLAÇÃO ESPECÍFICA |  |  | OBSERVAÇÕES
a) Os percentuais de Impostos a serem adotados devem ser indicados pelo Tomador, conforme legislação vigente.Para o ISS, deverão ser definidos pelo Tomador, através de declaração informativa, conforme legislação tributária municipal, a base de cálculo e, sobre esta, a respectiva alíquota do ISS, que será um percentual entre 2% e 5%.
Parâmetro | % | Verificação | CÁLCULO DO BDI
Administração Central | 4.67% | OK | 24.77%
Seguros e Garantias | 0.85% | OK | CONDIÇÃO | b) As tabelas acima foram construídas sem considerar a desoneração sobre a folha de pagamento prevista na Lei n° 12.844/2013. Para análise de orçamentos considerando a contribuição previdenciária sobre a receita bruta deverá ser somada a alíquota de 2% no item impostos.
Riscos | 1.27% | OK | OK
Despesas Financeiras | 1.23% | OK
Lucro | 7.74% | OK
Impostos: PIS e COFINS | 4.65%
Impostos: ISS (mun.) | 2% | OK